## 10
10 Band: Octave |  | F = 1/(2*pi*R*C) |  | Highlighted values are manual entries, all others are calculated
Filter: R4 = | 16000 | R5 = | 10000 | G = Q = | 2.5
| Flow -6db Mult | 0.713 | FcenterMult | 2
| Fhigh -6db Mult | 1.4
| Flow -12db Mult | 0.5
| Fhigh -12db Mult | 2
Flow -12db | Flow -6db | Fcenter | Fhigh -6db | Fhigh -12db |  | DK Part Number | Cuf | Rcalc in Kohms | DK Part Number | Ract in Kohms | Fact
15.625 | 22.2812 | 31.25 | 43.75 | 62.5 |  | 1276-1090-1-ND | 0.1 | 50.9296 | RMCF0805FT49K9CT-ND | 49.9 | 31.8948
31.25 | 44.5625 | 62.5 | 87.5 | 125 |  | 1276-1090-1-ND | 0.1 | 25.4648 | RMCF0805FT25K5CT-ND | 25.5 | 62.4137
62.5 | 89.125 | 125 | 175 | 250 |  | 1276-1090-1-ND | 0.1 | 12.7324 | RMCF0805FT12K7CT-ND | 12.7 | 125.3189
125 | 178.25 | 250 | 350 | 500 |  | 1276-1245-1-ND | 0.01 | 63.662 | RMCF0805FT63K4CT-ND | 63.4 | 251.033
250 | 356.5 | 500 | 700 | 1000 |  | 1276-1245-1-ND | 0.01 | 31.831 | RMCF0805FT31K6CT-ND | 31.6 | 503.6549
500 | 713 | 1000 | 1400 | 2000 |  | 1276-1245-1-ND | 0.01 | 15.9155 | RMCF0805FT15K8CT-ND | 15.8 | 1007.3098
1000 | 1426 | 2000 | 2800 | 4000 |  | 490-6447-1-ND | 0.002 | 39.7887 | RMCF0805FT40K2CT-ND | 40.2 | 1979.5391
2000 | 2852 | 4000 | 5600 | 8000 |  | 1276-2421-1-ND | 0.001 | 39.7887 | RMCF0805FT40K2CT-ND | 40.2 | 3959.0782
4000 | 5704 | 8000 | 11200 | 16000 |  | 1276-2421-1-ND | 0.001 | 19.8944 | RMCF0805FT20K0CT-ND | 20 | 7957.7472
8000 | 11408 | 16000 | 22400 | 32000 |  | 1276-2671-1-ND | 0.00051 | 19.5043 | RMCF0805FT19K6CT-ND | 19.6 | 15921.8631
|  |  |  | Desired system input voltage for full scale display = | 2.2 | Vp-p
|  |  |  | U201.4 gain = | 2
|  |  |  | PreAmp U201.4-14 = | 4.4 | Vp-p
|  |  |  | Filter Input Voltage required for 7Vp-p output = | 2.8 | Vp-p
|  |  |  | PreAmp R210+R215 = | 5.7143 | K

## 15
15 Band: Octave and octave*2/3
Filter: R4 = | 17500 | R5 = | 10000 | G = Q = | 4
| Flow -6db Mult | 0.805
| Fhigh -6db Mult | 1.24
| Flow -12db Mult | 0.625
| Fhigh -12db Mult | 1.6
Flow -12db | Flow -6db | Fcenter | Fhigh -6db | Fhigh -12db |  | DK Part Number | Cuf | Rcalc in Kohms | DK Part Number | Ract in Kohms | Fact
12.5 | 16.1 | 20 | 24.8 | 32 |  | 1276-1090-1-ND | 0.1 | 79.5775 | RMCF0805FT78K7CT-ND | 78.7 | 20.223
25 | 32.2 | 40 | 49.6 | 64 |  | 1276-1090-1-ND | 0.1 | 39.7887 | RMCF0805FT40K2CT-ND | 40.2 | 39.5908
39.375 | 50.715 | 63 | 78.12 | 100.8 |  | 1276-1090-1-ND | 0.1 | 25.2627 | RMCF0805FT25K5CT-ND | 25.5 | 62.4137
62.5 | 80.5 | 100 | 124 | 160 |  | 478-3771-1-ND | 0.047 | 33.8628 | RMCF0805FT34K0CT-ND | 34 | 99.5963
100 | 128.8 | 160 | 198.4 | 256 |  | 478-3747-1-ND | 0.02 | 49.7359 | RMCF0805FT49K9CT-ND | 49.9 | 159.4739
156.25 | 201.25 | 250 | 310 | 400 |  | 1276-1245-1-ND | 0.01 | 63.662 | RMCF0805FT63K4CT-ND | 63.4 | 251.033
250 | 322 | 400 | 496 | 640 |  | 1276-1245-1-ND | 0.01 | 39.7887 | RMCF0805FT40K2CT-ND | 40.2 | 395.9078
393.75 | 507.15 | 630 | 781.2 | 1008 |  | 1276-1245-1-ND | 0.01 | 25.2627 | RMCF0805FT25K5CT-ND | 25.5 | 624.137
625 | 805 | 1000 | 1240 | 1600 |  | 1276-1245-1-ND | 0.01 | 15.9155 | RMCF0805FT15K8CT-ND | 15.8 | 1007.3098
1000 | 1288 | 1600 | 1984 | 2560 |  | 490-6447-1-ND | 0.002 | 49.7359 | RMCF0805FT49K9CT-ND | 49.9 | 1594.7389
1562.5 | 2012.5 | 2500 | 3100 | 4000 |  | 1276-2421-1-ND | 0.001 | 63.662 | RMCF0805FT63K4CT-ND | 63.4 | 2510.3303
2500 | 3220 | 4000 | 4960 | 6400 |  | 1276-2421-1-ND | 0.001 | 39.7887 | RMCF0805FT40K2CT-ND | 40.2 | 3959.0782
3937.5 | 5071.5 | 6300 | 7812 | 10080 |  | 1276-2421-1-ND | 0.001 | 25.2627 | RMCF0805FT25K5CT-ND | 25.5 | 6241.3703
6250 | 8050 | 10000 | 12400 | 16000 |  | 1276-2421-1-ND | 0.001 | 15.9155 | RMCF0805FT15K8CT-ND | 15.8 | 10073.0977
10000 | 12880 | 16000 | 19840 | 25600 |  | 1276-2671-1-ND | 0.00051 | 19.5043 | RMCF0805FT20K0CT-ND | 20 | 15603.4258
|  |  |  | Desired system input voltage for full scale display = | 2.2 | Vp-p
|  |  |  | U201.4 gain = | 2
|  |  |  | PreAmp U201.4-14 = | 4.4 | Vp-p
|  |  |  | Filter Input Voltage required for 7Vp-p output = | 1.75 | Vp-p
|  |  |  | PreAmp R210 = | 15.1429 | K | RMCF0805FT15K0CT-ND

## 31
31 Band: Octave, octave+1/3 and octave+2/3
Filter: R4 = | 18850.5747 | R5 = | 10000 | G = Q = | 8.7
| Flow -6db Mult | 0.9
| Fhigh -6db Mult | 1.1
| Flow -12db Mult | 0.8
| Fhigh -12db Mult | 1.25
Flow -12db | Flow -6db | Fcenter | Fhigh -6db | Fhigh -12db |  | DK Part Number | Cuf | Rcalc in Kohms | DK Part Number | Ract in Kohms | Fact
16 | 18 | 20 | 22 | 25 |  | 1276-1090-1-ND | 0.1 | 79.5775 | RMCF0805FT78K7CT-ND | 78.7 | 20.223
20 | 22.5 | 25 | 27.5 | 31.25 |  | 1276-1090-1-ND | 0.1 | 63.662 | RMCF0805FT63K4CT-ND | 63.4 | 25.1033
25.2 | 28.35 | 31.5 | 34.65 | 39.375 |  | 1276-1090-1-ND | 0.1 | 50.5254 | RMCF0805JT51K0CT-ND | 51 | 31.2069
32 | 36 | 40 | 44 | 50 |  | 1276-1090-1-ND | 0.1 | 39.7887 | RMCF0805FT40K2CT-ND | 40.2 | 39.5908
40 | 45 | 50 | 55 | 62.5 |  | 1276-1090-1-ND | 0.1 | 31.831 | RMCF0805JT31K6CT-ND | 31.6 | 50.3655
50.4 | 56.7 | 63 | 69.3 | 78.75 |  | 1276-1090-1-ND | 0.1 | 25.2627 | RMCF0805FT25K5CT-ND | 25.5 | 62.4137
64 | 72 | 80 | 88 | 100 |  | 478-3771-1-ND | 0.047 | 42.3284 | RMCF0805JT42K2CT-ND | 42.2 | 80.2435
80 | 90 | 100 | 110 | 125 |  | 478-3771-1-ND | 0.047 | 33.8628 | RMCF0805FT34K0CT-ND | 34 | 99.5963
100 | 112.5 | 125 | 137.5 | 156.25 |  | 478-3771-1-ND | 0.047 | 27.0902 | RMCF0805JT27K0CT-ND | 27 | 125.4176
128 | 144 | 160 | 176 | 200 |  | 478-3747-1-ND | 0.02 | 49.7359 | RMCF0805FT49K9CT-ND | 49.9 | 159.4739
160 | 180 | 200 | 220 | 250 |  | 478-3747-1-ND | 0.02 | 39.7887 | RMCF0805FT40K2CT-ND | 40.2 | 197.9539
200 | 225 | 250 | 275 | 312.5 |  | 1276-1245-1-ND | 0.01 | 63.662 | RMCF0805FT63K4CT-ND | 63.4 | 251.033
252 | 283.5 | 315 | 346.5 | 393.75 |  | 1276-1245-1-ND | 0.01 | 50.5254 | RMCF0805JT51K0CT-ND | 51 | 312.0685
320 | 360 | 400 | 440 | 500 |  | 1276-1245-1-ND | 0.01 | 39.7887 | RMCF0805FT40K2CT-ND | 40.2 | 395.9078
400 | 450 | 500 | 550 | 625 |  | 1276-1245-1-ND | 0.01 | 31.831 | RMCF0805JT31K6CT-ND | 31.6 | 503.6549
504 | 567 | 630 | 693 | 787.5 |  | 1276-1245-1-ND | 0.01 | 25.2627 | RMCF0805FT25K5CT-ND | 25.5 | 624.137
640 | 720 | 800 | 880 | 1000 |  | 1276-1245-1-ND | 0.01 | 19.8944 | RMCF0805FT20K0CT-ND | 20 | 795.7747
800 | 900 | 1000 | 1100 | 1250 |  | 1276-1245-1-ND | 0.01 | 15.9155 | RMCF0805FT15K8CT-ND | 15.8 | 1007.3098
1000 | 1125 | 1250 | 1375 | 1562.5 |  | 490-6447-1-ND | 0.002 | 63.662 | RMCF0805FT63K4CT-ND | 63.4 | 1255.1652
1280 | 1440 | 1600 | 1760 | 2000 |  | 490-6447-1-ND | 0.002 | 49.7359 | RMCF0805FT49K9CT-ND | 49.9 | 1594.7389
1600 | 1800 | 2000 | 2200 | 2500 |  | 490-6447-1-ND | 0.002 | 39.7887 | RMCF0805FT40K2CT-ND | 40.2 | 1979.5391
2000 | 2250 | 2500 | 2750 | 3125 |  | 1276-2421-1-ND | 0.001 | 63.662 | RMCF0805FT63K4CT-ND | 63.4 | 2510.3303
2520 | 2835 | 3150 | 3465 | 3937.5 |  | 1276-2421-1-ND | 0.001 | 50.5254 | RMCF0805JT51K0CT-ND | 51 | 3120.6852
3200 | 3600 | 4000 | 4400 | 5000 |  | 1276-2421-1-ND | 0.001 | 39.7887 | RMCF0805FT40K2CT-ND | 40.2 | 3959.0782
4000 | 4500 | 5000 | 5500 | 6250 |  | 1276-2421-1-ND | 0.001 | 31.831 | RMCF0805JT31K6CT-ND | 31.6 | 5036.5488
5040 | 5670 | 6300 | 6930 | 7875 |  | 1276-2421-1-ND | 0.001 | 25.2627 | RMCF0805FT25K5CT-ND | 25.5 | 6241.3703
6400 | 7200 | 8000 | 8800 | 10000 |  | 1276-2421-1-ND | 0.001 | 19.8944 | RMCF0805FT20K0CT-ND | 20 | 7957.7472
8000 | 9000 | 10000 | 11000 | 12500 |  | 1276-2421-1-ND | 0.001 | 15.9155 | RMCF0805FT15K8CT-ND | 15.8 | 10073.0977
10000 | 11250 | 12500 | 13750 | 15625 |  | 1276-2421-1-ND | 0.001 | 12.7324 | RMCF0805JT12K7CT-ND | 12.7 | 12531.8853
12800 | 14400 | 16000 | 17600 | 20000 |  | 1276-2671-1-ND | 0.00051 | 19.5043 | RMCF0805FT20K0CT-ND | 20 | 15603.4258
16000 | 18000 | 20000 | 22000 | 25000 |  | 1276-2671-1-ND | 0.00051 | 15.6034 | RMCF0805JT15K8CT-ND | 15.8 | 19751.1719
|  |  |  | Desired system input voltage for full scale display = | 2.2 | Vp-p
|  |  |  | U201.4 gain = | 2
|  |  |  | PreAmp U201.4-14 = | 4.4 | Vp-p
|  |  |  | Filter Input Voltage required for 7Vp-p output = | 0.8046 | Vp-p
|  |  |  | PreAmp R210 = | 44.6857 | K | RMCF0805FT44K2CT-ND
From: | http://sound.stackexchange.com/questions/14101/the-formula-for-10-and-31-multi-band-eq-frequency-ranges
The standard ISO for a 31 band Eq is as follows:
20 / 25 / 31.5 / 40 / 50 / 63 / 80 / 100 / 125 / 160 / 200 / 250 / 315 / 400 / 500 / 630 / 800
1K / 1.25K / 1.6K / 2K / 2.5K / 3.15K / 4K / 5K / 6.3K / 8K / 10K / 12.5K / 16K / 20K.